## Sheet1
汝州市自来水公司四月份水质日常分析报告表 | [10 empty] | 报告日期：2024年5月14日
|  | 采样时间：2024年4月 | [5 empty] | 分析时间：2024年4月 |  |  |  |  | 取样 时间
| 常规检测项目 | 色度 | 臭和味 | 浑浊度 | 肉眼可见物 | 菌落总数 | 总大肠菌群(CFU/100mL) | 大肠埃希氏菌(CFU/100mL) | 余氯 | 二氧化氯 | 高锰酸盐指数 | pH
| 国家标准 | 15度 | 无异臭异味 | 1NTU | 无 | （个/mL） | 不应检出 | 不应检出 | 出厂水≥0.3 | 出厂水≥0.1 | 3 | 6.5-8.5
[6 empty] | 100个/mL |  |  | 管网水≥0.05 | 管网水≥0.02
采样地点及实际检测指标 | 一水厂 | ＜5 | 无 | 0.22 | 无 | 未检出 | 未检出 | 未检出 | 0.63 | — | 0.9 | 7.98 | 2024-04-11
| 三水厂 | ＜5 | 无 | 0.42 | 无 | 未检出 | 未检出 | 未检出 | — | 0.12 | 2.1 | 7.83 | 2024-04-11
| 一水厂 | ＜5 | 无 | 0.23 | 无 | 未检出 | 未检出 | 未检出 | 0.54 | — | 0.7 | 7.89 | 2024-04-21
| 三水厂 | ＜5 | 无 | 0.42 | 无 | 3 | 未检出 | 未检出 | — | 0.12 | 2.1 | 7.73 | 2024-04-21
| 管网末梢水（城东新区） | ＜5 | 无 | 0.47 | — | 4 | 未检出 | — | — | 0.04 | 1.61 | — | 2024-04-19
| 管网末梢水（城南新区） | ＜5 | 无 | 0.47 | — | 未检出 | 未检出 | — | — | 0.03 | 1.96 | — | 2024-04-20
| 管网末梢水（城东） | ＜5 | 无 | 0.31 | — | 4 | 未检出 | — | 0.06 | — | 1.1 | — | 2024-04-21
| 管网末梢水（城中） | ＜5 | 无 | 0.23 | — | 4 | 未检出 | — | 0.06 | — | 1.1 | — | 2024-04-22
| 管网末梢水（城南） | ＜5 | 无 | 0.25 | — | 未检出 | 未检出 | — | 0.07 | — | 1.2 | — | 2024-04-23
| 管网末梢水（城北） | ＜5 | 无 | 0.26 | — | 3 | 未检出 | — | 一 | 0.04 | 2.5 | — | 2024-04-24
| 管网末梢水（城西） | ＜5 | 无 | 0.28 | — | 未检出 | 未检出 | — | 0.07 | — | 0.9 | — | 2024-04-25
检测员: 杨亚丽、李晓峰